## OBJEKAT
INVESTITOR: OPŠTINA HERCEG NOVI
OBJEKAT: PRISTUPNA ULICA ''NOVA T5'' - REGULACIJA KORITA POTOKA
LOKACIJA: kat.parc.1325/1,2631/19,2630"2,2630/11 i 2618/1 sve K.O.Topla,H.Novi
PREDMJER I PREDRAČUN RADOVA
| OPIS POZICIJE | J.M. | Količina |  | Jed. Cijena |  | CIJENA
I | PRIPREMNI RADOVI RADOVI | paušalno |  |  |  |  | 1000
II | ZEMLJANI RADOVI
2.1. | Mašinski iskop za izradu korita potoka.Obračun po m³ iskopanog i odvezenog materijala, u samoniklom stanju.Dokaznica u prilogu. | m³ | 644.63 | x | 12 | = | 7735.56
2.2 | Nivelacija podtla,sa nabijnjem i pripremom za izradu tamponskog sloja.Obračun po m2 pripremljenog podtla.Dokaznica u prilogu. | m2 | 568.2 | x | 0.75 | = | 426.15
2.3. | Nabavka materijala,nasipanje i nabijanje u slojevima,prirodnog tampona.Potreban modul stišljivosti tamponskog sloja je Ms=50MPa.Obračun po m3 nabijenog tampona. | m³ | 279.91 | x | 25 | = | 6997.75
2.4. | Nabavka materijala (preporučuje se drobinski materijal sa nekog iskopa ili vraćanje dijela materijala iz ovog iskopa) i zasipanje bočnih strana korita (desna strana).Materijal nasipati u slojevima.Obračun po m3 nasutog materijala. | m³ | 280.05 | x | 6 | = | 1680.3
| Ukupno zemljani radovi |  |  |  |  | € | 16839.76
III | BETONSKI I AB RADOVI
3.1. | Nabavka potrebnog materijala, betoniranje sloja podložnog betona ,d=10cm,MB20.Obračun po m2 sloja podložnog betona.P=25x6.05+58.55x5.55+15.5x5.55=561.95m2 | m2 | 561.95 | x | 10 | = | 5619.5
3.2 | Nabavka potrebnog materijala, betoniranje temeljne ploče korita 1 ,dp=40cm,betonom MB40.U cijenu uračunati sav potreban rad,materijal i oplatu.Obračun po m3 ugrađenog betona.V=5.85x17.50+0.5x(5.85+4.6)x4.6=126.41x0.4=50.56m3 | m³ | 50.56 | x | 120 | = | 6067.2
3.3. | Nabavka potrebnog materijala, betoniranje temeljne ploče korita 2 i 3 , sa kaskadama,dp=60cm,betonom MB40.U cijenu uračunati sav potreban rad,materijal i oplatu.Obračun po m3 ugrađenog betona.V=0.5x(58.52+60.37)x5.35+0.5x(15.45+13.6)x5.35+7x0.4x0.3x5.35=395.80x0.6+4.50=242.43m3 | m³ | 242.43 | x | 120 | = | 29091.6
3.4. | Nabavka potrebnog materijala, betoniranje ab zidova korita 1,betonom MB40.U cijenu uračunati sav potreban rad,materijal i oplatu.Obračun po m3 ugrađenog betona.V=(25.10+17.50+6.90)x0.3x4.10=60.89m3 | m³ | 60.89 | x | 180 |  | 10960.2
3.5. | Nabavka potrebnog materijala, betoniranje ab zidova korita 2 i 3,betonom MB40.U cijenu uračunati sav potreban rad,materijal i oplatu.Obračun po m3 ugrađenog betona.V=(0.3+0.6)x0.5x3.80x(58.52+13.59)+(0.3+0.8)x0.5x(60.37+15.45)x3.8=281.78m3 | m³ | 281.78 | x | 180 |  | 50720.4
3.6. | Nabavka potrebnog materijala i betoniranje poklopne ploče korita 1 i korita 3,dp=30cm,betonom MB40.U cijenu uračunati sav potreban rad,materijal i oplatu .Obračun po m2 betonirane ploče.P=17.5x5.8+0.5(6.92+7.6)x5.8+(15.45+13.6)x0.5x4.9=195.06m2 | m2 | 195.06 | x | 50 | = | 9753
3.7. | Nabavka potrebnog materijala i betoniranje AB greda,betonom marke MB 40.U cijenu uračunati sav potreban rad,materijal i oplatu.Obračun po m3 betonirane grede.V=4x5.15x0.3x0.2+4.75x0.3x0.2+5.1x0.3x0.2+21x4.3x0.3x0.5+148.24x0.5x0.5=52.38m3 | m³ | 52.38 | x | 185 | = | 9690.3
| Ukupno betonski i AB radovi |  |  |  |  | € | 121902.2
IV | ARMIRAČKI RADOVI
4.1 | Nabavka, transport, ispravljanje, sječenje, savijanje i ugradnja sa vezivanjem armature.MA500/560...30943.12kg,B500B 27773kg=58716kg Obračun po kg ugrađene armature po datom opisu, statičkom proračunu, detaljima armature i specifikaciji datoj u konstruktivnom dijelu projektne dokumentacije. | kg | 58716 | x | 1.5 | = | 88074
| Ukupno armirački radovi |  |  |  |  | € | 88074
V | RADOVI IZ FAZE SAOBRAĆAJA
5.1. | Izrada usjeka.Dokaznica u prilogu. | m³ | 236.5 | x | 4.5 | = | 1064.25
5.2 | Izrada nasipa (zasipanje lijeve strane korita).Dokaznica u prilogu. | m3 | 1430.15 | x | 6 | = | 8580.9
5.3. | Podbijanje tla. | m2 | 255.31 | x | 1.5 | = | 382.965
| Ukupno radovi za fazu saobraćaja |  |  |  |  | € | 10028.115
ZBIRNA REKAPITULACIJA
I | PRIPREMNII RADOVI |  |  |  |  | € | 1000
II | ZEMLJANI RADOVI |  |  |  |  | € | 16839.76
III | BETONSKI I AB RADOVI |  |  |  |  | € | 121902.2
IV | ARMIRAČKI RADOVI |  |  |  |  | € | 88074
V | RADOVI ZA FAZU SAOBRAĆAJA |  |  |  |  | € | 10028.115
| Ukupno vrijednost građevinskih radova |  |  |  |  | € | 237844.075
| Ukupno vrijednost građevinskih radova sa PDV-0M |  |  |  |  | € | 287791.3308